## Лист1
	Расчет коэффициента преобразования цилиндрической катушки

	K = (8 * Pi * lambda * H * (R2^3 – R1^3) * f) / (3 * Di^2)
	Lambda = (Pi * D^2 / 4) / (1.5 * Di^2 * tg30град)

Высота обмотки	H	15	мм
Внутренний радиус	R1	2.5	мм
Внешний радиус	R2	3.8823	мм
Частота	f	3000	Hz
Диаметр провода	Di	0.105	мм
Диаметр по меди	D	0.1	мм
Толщина изоляции	h	0.005	мм
Фактор упаковки	Lambda	0.8188267661
Коэф. Преобразования	K	1200.8829755692	В/тл

	Расчет внешнего радиуса катушки с извесным коэффициентом преобразования

	R2 = ( (K * 3 * D^2) / (8 * Pi * Lambda * H * f) + R1^3 )^0.333

Высота обмотки	H	13	мм
Внутренний радиус	R1	2.5	мм
Коэф. Преобразования	K	1200	В/тл
Частота	f	3000	Hz
Диаметр провода	Di	0.251	мм
Диаметр по меди	D	0.25	мм
Толщина изоляции	h	0.001	мм
Фактор упаковки	Lambda	0.8955775599
Внешний радиус	R2	6.4787542887	мм
Число слоев		16.9899364542