## Лист1
	Расчет датчика тока на основе эффекта Холла

Радиус витка	R0	0.00225	м
Диаметр провода по меди	D0	1	мм
Диаметр провода	D1	1.1	мм		2.25
Удельное сопр. Меди	p	0.018	Ом*мм^2/м
коэфф. Преобразования катушки	k	0.0002792527	Тл/A
Длина провода	L	0.0141371669	м
Площадь сечения провода	s	0.0444132198	мм^2
Сопративление витка	R	0.005729578	Oм
Чувствительность датчика Холла	Kh	13	mV/mT
Коэфф. Усиление датчика Холла	Ku	20
коэфф. Преобразования датчика	K	72.605696883	mV/A
Точность ADC мк		4.8	mV
Максимальный измеряемый ток	Imax	34.4325598035	A
Количество отсчетов ADC на 1A	Nadc	15.1261868506